## Flipper_Zero_CAN_Module
# | Reference | Qty | Value | Manufacturer | Manufacturer Part Number | Description | Package | Code-RS | Unit price (€) | Sub total (€)
1 | C1, C7, C9 | 3 | 100nF |  |  | SMD 0603 Capacitor | SMD 0603 | - | 0 | 0
2 | C3, C4 | 2 | 22pF |  |  | SMD 0603 Capacitor | SMD 0603 | - | 0 | 0
3 | D1, D2 | 2 |  | Vishay | TLMP1100-GS08 | SMD 0603 Green LED | SMD 0603 | 818-7622 | 0.071 | 0.142
| D3 | 1 |  | Kingbright | KPB-3025ESGC | SMD Dual 1210 |  |  |  | 0
4 | J1 | 1 |  | Molex | Molex C-Grid III 3 pins | THT 3 Pins 2.54mm male header | THT 2.54mm 3 pins | 670-5023 | 0.552 | 0.552
5 | J6 | 1 |  | Phoenix Contact | PTSM 0.5/ 3-2.5-H SMD R44 | SMD 3 pins screwless header block | SMD Custom | 712-4611 | 1.196 | 1.196
6 | R1, R2 | 2 | 120 ohm |  |  | SMD 0603 Resistor | SMD 0603 | - | 0 | 0
7 | R15 | 1 | 280 ohm |  |  | SMD 0603 Resistor | SMD 0603 | - | 0 | 0
8 | SW1 | 1 |  | Omron | A6S-1104-H | SMD 1x DIP switch | SMD Custom | 682-0986 | 0.542 | 0.542
9 | U1 | 1 |  | Murata | NXE1S0505MC | SMD 1W +5V/+5V DC-DC Converter | SMD Custom | 885-4723 | 2.79 | 2.79
10 | U2 | 1 |  | Microchip | MCP2518FD | CAN FD/HS SPI Transreceiver | SMD SOIC-14 | 232-6035 | 1.784 | 1.784
11 | U4 | 1 |  | NXP | TJA1052i-1 | Galvanic isolated CAN Transreceiver | SMD SO 16 | 771-TJA1052IT/5Y (Mouser) | 7.06 | 7.06
12 | U7 | 1 |  |  | FLIPPER_ZERO |  |  | - | 0 | 0
13 | Y1 | 1 |  | Abracon | ABM8-40.000MHZ-B2-T | SMD Quartz crystal | SMD Custom | 240-3476 | 0.76 | 0.76
14.826